## GEZ合格证
大同中车爱碧玺铸造有限公司 DATONG CRRC AMSTED CASTINGS COMPANY LIMITED
$titleCH
$titleEN
Customer: | $customerName |  |  | Design: | $design | Class: | $c | Manufacturer code | CO | Spec | $spec
收货单位: |  |  |  | 规格型号: |  | 钢级别: |  | 制造厂代号 |  | 执行标准
Cert.No.: | $shippedNo | Surface | OK | Magnetic test | OK | Ten sile strength |  | Rm≥1030N/mm2 | OK | Elongation | A5≥4% | OK
证书编号: |  | 表面质量 | 合格 | 磁粉探伤 | 合格 | 抗拉强度 |  |  | 合格 | 延伸率 |  | 合格
Train_No: | $trainNo | Dimension | OK | Residual test | OK | Hardness |  | 321-363HBW | OK | Macro test |  | OK
装运车号： |  | 尺寸检查 | 合格 | 剩磁检验： | 合格 | 表面硬度 |  |  | 合格 | 低倍检查 |  | 合格
Ship Date: | $shippedDate | ShotPeening | OK | Residual stress | OK | Cross-sectional hardness |  | ≥300HBW | OK | Heat treat |  | OK
发运日期: |  | 抛丸强化 | 合格 | 残余应力: | 合格 | 断面硬度 |  |  | 合格 | 热处理 |  | 合格
Quantity: | $sum | Static Balance | OK | Ultrasonic test | OK | Impact energy as room temperature |  | KU2≥10J | OK
数量： |  | 静不平衡 | 合格 | 超声波探伤 | 合格 | 常温冲击功 |  |  | 合格
炉次 车轮序号 化学成份(%) Chemistry 带尺 硬度 Heat# Wheel# C Mn P S Si Ni Cr Cu Mo V AI Ti Nb Tape HB
firstline
lastline
Inspected By:Quality Control Dept. 质量检验单位:质量控制部(盖章) |  |  |  | Inspector : 质量检查员: |  |  | Fax: 0352-5199177 传真: 0352-5199177 |  |  | $page
secondpage | [11 empty] | lastcolumn
炉次 车轮序号 化学成份(%) Chemistry 带尺 硬度 Heat# Wheel# C Mn P S Si Ni Cr Cu Mo V AI Ti Nb Tape HB
firstline2
lastline2
Inspected By:Quality Control Dept. 质量检验单位:质量控制部(盖章) |  |  |  | Inspector : 质量检查员: |  |  | Fax: 0352-5199177 传真: 0352-5199177 |  |  | $page
thirdpage

## 产品编号清单
$designNoList
生产企业：大同中车爱碧玺铸造有限公司 |  |  |  |  | $shippedDateCH
产品名称： | 铁路火车铸钢车轮 |  | 规格型号： | $design |  | 数量： | $sum
产品编号 | 产品编号 | 产品编号 | 产品编号 | 产品编号 |  | 产品编号
firstline
lastline
质量检验单位：质量控制部（盖章） | [5 empty] | $page
secondpage | [6 empty] | lastcolumn