## SA34合格证
大同中车爱碧玺铸造有限公司 DATONG CRRC AMSTED CASTINGS COMPANY LIMITED
$titleCH
$titleEN
收货单位： Customer | $customerName |  |  |  | 发运日期： Shipping date |  | $shippedDate
证 书 编 号： No.of Certificate | $shippedNo | 车轮钢级别： Steel class | $c | 热处理： Heat treat |  | 合格 OK | 车轮标记： Wheel mark | 合格 OK
数 量： Quantity | $sum | 执行标准： Spec | $spec | 化学成分： Chemistry |  | 合格 OK | 磁粉探伤： Magnetic test | 合格 OK
规格型号： Wheel design | $design | 尺寸检查： Dimension | 合格 OK | 表面硬度321-363HB |  | 合格 OK | 超声波探伤： Ultrasonic test | 合格 OK
Hardness 321-363HB
制造厂代号： Manufacturer code | CO | 表面检查： Surface | 合格 OK | 抛丸强化： Shot Peening |  | 合格 OK | 轮缘、踏面外形： Flange/tread | 合格 OK
Spindle No. Heat# Wheel# C Mn P S Si Ni Cr Cu Mo V Al Ti Nb [H］ Tape Brinell
firstline
lastline
质量检验单位:质量控制部(盖章) Quality Control Dept.(Stamp) |  |  | 质量检查员: Inspector(Stamp) | 传真: 0352-5199177 Fax: 0352-5199177 |  |  | $page
secondpage | [7 empty] | lastcolumn
Spindle No. Heat# Wheel# C Mn P S Si Ni Cr Cu Mo V Al Ti Nb [H］ Tape Brinell
firstline2
lastline2
质量检验单位:质量控制部(盖章) Quality Control Dept.(Stamp) |  |  | 质量检查员: Inspector(Stamp) | 传真: 0352-5199177 Fax: 0352-5199177 |  |  | $page
thirdpage

## 车轮列表
$sa34TitleEN
$sa34TitleCH
|  | Grinding |  |  | Grinding |  |  | Grinding |  |  | Grinding
No. | Wheel# | Depth(mm) | No. | Wheel# | Depth(mm) | No. | Wheel# | Depth(mm) | No. | Wheel# | Depth(mm)
firstline
lastline
质量检验单位:质量控制部(盖章) Quality Control Dept.(Stamp) |  |  |  | 质量检查员: Inspector(Stamp) |  |  | 传真: 0352-5199177 Fax: 0352-5199177 |  |  | $page
secondpage | [10 empty] | lastcolumn